## ск
Обект: Реконструкция и подмяна на вътрешна водопроводна мрежа в гр. Маджарово, с. Бориславци, с. Ефрем, с. Тополово, с.Горно поле, с.Ръженово, с.Селска поляна и с. Сеноклас, Община Маджарово
Подбект: Реконструкция и подмяна на вътрешна водопроводна мрежа в гр.Маджарово, Община Маджарово
Част :В и К
Фаза: Технически проект
Количествено-стойностна сметка - Система за дистанционен контрол на параметри на водния поток
СИСТЕМА ЗА КОНТРОЛ НА ВОДНИЯ ПОТОК - за 1 бр.
№ | Вид работа | Мярка | К-во | ед. Цена | стойност
Водомерна шахта, в комплект с арматурен и водомерен възел, с водомер с импулсен извод, датчик за налягане, съгласно чертеж и техническа спесификация
Земни работи
1 | Изкоп с багер в земни почви,на транспорт, при 1ут. Условие | m3 | 36.44
2 | Изкоп ръчен , дълб. до 3 м,в земни почви ,укрепен | m3 | 4.05
3 | Изкоп , дълб. до 3 м,в скални почви ,укрепен | m3 | 4.5
4 | Прехвърляне до 3m хор. или 3m вер. разстояние ръчно,земни и скални почви | m3 | 8.56
5 | Натоварване с багер на земни и скални почви | m3 | 8.56
6 | Транспорт със самосвал на земни и скални почви до депо - до 5км. | m3 | 45.01
7 | Разриване на земни и скални маси на депо | m3 | 45
8 | Обратен насип от заклинен трошен камък (баластра или чакъл)-доставка и полагане | m3 | 37.5
9 | Уплътняване на насипа с пневматична трамбовка с дебелина на пласта 20cm | m3 | 27
III | Строително- монтажни работи
1 | Стомано-бетонова шахта ,с габаритни размери 260/200/220, с вход посредством ст.бет.пръстен и чугунен капак ф630, съгласно чертеж и техническа спесификация | бр. | 1
IV | Фасонни части
1 | фланшов накрайник със свбоден фланец Dn = D на довеждащ водопровод , Pn=10 atm | бр. | 1
2 | намалител, фланшов Dn=150/100;(100/80; 80/65) mm, Рn=10 atm | бр. | 1
3 | спирателен кран (шибър) с РЧК, Dn=100(80;65) mm, Pn=10 atm | бр. | 2
4 | филтър, фланшов Dn=100(80;65) mm, Pn=10 atm | бр. | 1
5 | демонтажна връзка Dn=100(80;65) mm, Рn=10 atm | бр. | 1
6 | тръба с фланци Dn 100(80;65) ;L=25 см, Рn=10 atm | бр. | 2
7 | волтманов водомер Dn=100(80;65) mm с импулсен извод, | бр. | 1
8 | коляно фланшово DN 100(80;65) mm, Pn=10atm | бр. | 4
Система -комплект от съоръжения и оборудване, съгласно техническа спесификация, за дистанционен контрол на параметри на водния поток, осигуряващ ограничаване и предотвратяване загубите на вода във водопроводната мрежа
1 | Шкаф пластмасов 300/400/165mm IP65 с оборудване монтиран на стойката на соларния панел. | бр. | 1
2 | GSM/GPRS с контролер I/O и аналогови входове поместен в кутия с IP66. | бр. | 1
3 | Вход от датчик за налягане 4-20mA | бр. | 3
4 | Вход от импулсен водомер | бр. | 4
5 | Авариен акумулатор гел 12V /7Аh | бр. | 1
6 | Сигнал аварийно захранване. | бр. | 1
7 | Сигнал СОТ. | бр. | 1
8 | Захранване соларен панел 40W. | бр. | 1
9 | Стойка за соларен панел | бр. | 1
10 | Програмно обезпечаване на контролера и комуникатора | бр. | 1
11 | Датчик за налягане 4-20mA с точност 1% | бр. | 1
Обща стойност в лева без ДДС
Всичко лева без ДДС
ДДС
Всичко лева с ДДС
СИСТЕМА ЗА КОНТРОЛ НА ВОДНИЯ ПОТОК - за ЦЕЛИЯ ОБЕКТ
N | име | мярка | количество | ед. Цена | стойност
СТРОИТЕЛНИ РАБОТИ
1 | Система -комплект от съоръжения и оборудване, съгласно техническа спесификация, за дистанционен контрол на параметри на водния поток, осигуряващ ограничаване и предотвратяване загубите на вода във водопроводната мрежа | бр. пунктове за наблюдение и контрол | 4
2 | Водомерна шахта, в комплект с арматурен и водомерен възел, с водомер с импулсен извод, датчик за налягане, съгласно чертеж и техническа спесификация | бр. | 4
Обща стойност в лева без ДДС
ДДС
Обща стойност в лева с ДДС